## Sheet1
Butterworth Filters |  | angle deg | 25.7143 | angle rad | 0.4488
Impedance | 50 |  | 12.8571 |  | 0.2244
Freq MHz | 500 | Freq Rad | 3141592653.6
pi | 3.1416
Order | 7 |  | Lowpass |  | Lowpass |  | Highpass
Element | Normalised
Rs, Rn | 1 | R | 50 |  |  | R | 50
1 | 0.44504 | C | 2.8332e-12 | L | 7.0831e-09 | L | 3.5762e-08 | C | 1.4305e-11
2 | 1.247 | L | 1.9846e-08 | C | 7.9385e-12 | C | 5.1053e-12 | L | 1.2763e-08
3 | 1.8019 | C | 1.1471e-11 | L | 2.8679e-08 | L | 8.8324e-09 | C | 3.533e-12
4 | 2 | L | 3.1831e-08 | C | 1.2732e-11 | C | 3.1831e-12 | L | 7.9577e-09
5 | 1.8019 | C | 1.1471e-11 | L | 2.8679e-08 | L | 8.8324e-09 | C | 3.533e-12
6 | 1.247 | L | 1.9846e-08 | C | 7.9385e-12 | C | 5.1053e-12 | L | 1.2763e-08
7 | 0.44504 | C | 2.8332e-12 | L | 7.0831e-09 | L | 3.5762e-08 | C | 1.4305e-11
8 | 0 | L | 0 | C | 0 | C | #DIV/0! | L | #DIV/0!
9 | 0 | C | 0 | L | 0 | L | #DIV/0! | C | #DIV/0!
10 | 0 | L | 0 | C | 0 | C | #DIV/0! | L | #DIV/0!
11 | 0 | C | 0 | L | 0 | L | #DIV/0! | C | #DIV/0!